## Merged BOM
Footprint | Value | Počet | Acquired
009155004541006 | 009155004541006 | 3 | A
2989 | Backup battery | 2 | A
AMS_LGA-20_4.7x4.5mm_P0.65mm | AS72653 | 1 | A
AMS_LGA-20_4.7x4.5mm_P0.65mm | AS72651 | 1 | A
AMS_LGA-20_4.7x4.5mm_P0.65mm | AS72652 | 1 | A
Bosch_LGA-8_2.5x2.5mm_P0.65mm_ClockwisePinNumbering | BME280 | 1 | A
CDRH125101MC | CDRH125NP-220MC | 1 | A
CP_EIA-3528-21_Kemet-B | TPSB686K010R0600 | 2 | A
CP_EIA-7343-31_Kemet-D | 293D227X9010D2TE3 | 1 | A
CP_Elec_6.3x7.7 | 680uF | 1 | A
C_0805_2012Metric | 120nF | 1 | A
C_0805_2012Metric | 22uF | 7 | A
C_0805_2012Metric | 10nF | 1 | A
C_0805_2012Metric | 6.8nF | 1 | A
C_0805_2012Metric | 0.47uF | 1 | A
C_0805_2012Metric | 0.1uF | 12 | A
C_0805_2012Metric | 100nF | 24 | A
C_0805_2012Metric | 4.7uF | 1 | A
C_0805_2012Metric | 1uF | 9 | A
C_0805_2012Metric | 10uF | 5 | A
Cu_Conn-R_0805_2012Metric | Cu_Conn-R_0805_2012Metric | 2 | A
DS1139-05 | Micro_SD_Card 823-046 | 1 | A
D_SMA | B330A | 2 | A
D_SOD-123F | SBR3U40S1F-7 | 1 | A
ECX-31B | ECS-.327-6-34B-C-TR | 1 | A
ESP32-MINI-1 | ESP32-MINI-1 | 1 | A
HOPERF_RFM9XW_SMD | RFM96W-433S2 | 1 | A
JST_PH_B2B-PH-K_1x02_P2.00mm_Vertical | Battery_Cell | 2 | A
LED_0805_2012Metric | APT2012LSECK/J3-PRV | 1 | A
LED_0805_2012Metric | APT2012LZGCK | 4 | A
LED_0805_2012Metric | APT2012LSECK/J4-PRV | 3 | A
LED_WS2812B_PLCC4_5.0x5.0mm_P3.2mm | WS2812B | 16
LGA-28_5.2x3.8mm_P0.5mm | BNO055 | 1 | A
L_0805_2012Metric | 27nH | 1 | A
L_Bourns_SRP7050AA | SRP7050AA-2R2M | 1 | A
ME2-O2 | ME2-02 | 1 | A
MP2639AGRZ | MP2639AGR-Z | 1 | A
Molex_PicoBlade_53047-0210_1x02_P1.25mm_Vertical | Conn_01x02 | 2 | A
Molex_PicoBlade_53047-0210_1x02_P1.25mm_Vertical | NRBE104J3435B2J | 2
Molex_PicoBlade_53047-0310_1x03_P1.25mm_Vertical | Conn_01x03 | 1
Molex_PicoBlade_53261-0271_1x02-1MP_P1.25mm_Horizontal | Conn_01x02 | 1
PCM12SMTR | PCM12SMTR | 1 | A
PinHeader_2x02_P2.54mm_Vertical | Conn_02x02_Male | 3 | A
PinHeader_2x04_P2.54mm_Vertical | Conn_02x04_Male | 1 | A
PinSocket_2x02_P2.54mm_Vertical | Conn_02x02_Female | 3 | A
PinSocket_2x04_P2.54mm_Vertical | Conn_02x04_Female | 1 | A
QFN-24-1EP_4x4mm_P0.5mm_EP2.6x2.6mm | CP2102N-Axx-xQFN24 | 1 | A
R_0805_2012Metric | 27k4 | 1 | A
R_0805_2012Metric | 3k16 | 1 | A
R_0805_2012Metric | 82k | 1 | A
R_0805_2012Metric | 1k87 | 1 | A
R_0805_2012Metric | 220k | 2 | A
R_0805_2012Metric | 12k | 1 | A
R_0805_2012Metric | 820k | 1 | A
R_0805_2012Metric | 15k | 1 | A
R_0805_2012Metric | 5k11 | 1 | A
R_0805_2012Metric | 100k | 18 | A
R_0805_2012Metric | 10k | 32 | A
R_0805_2012Metric | 1k | 1 | A
R_0805_2012Metric | 22k1 | 1 | A
R_0805_2012Metric | 75k | 1 | A
R_0805_2012Metric | 143k | 1 | A
R_0805_2012Metric | 0R5 | 1 | A
R_0805_2012Metric | 330R | 4 | A
R_0805_2012Metric | 750R | 4 | A
R_0805_2012Metric | 47k | 1 | A
R_0805_2012Metric | 5k1 | 4 | A
R_0805_2012Metric | 4k7 | 1 | A
R_0805_2012Metric | 5k | 9 | A
R_0805_2012Metric | 27k | 1 | A
R_0805_2012Metric | 12R | 1 | A
R_0805_2012Metric | 100R | 2 | A
R_0805_2012Metric | 20k | 1 | A
R_0805_2012Metric | 47k5 | 1 | A
R_1206_3216Metric | 0R | 3 | A
R_1206_Current | PE1206FRE470R04L | 2 | A
SO-16_5.3x10.2mm_P1.27mm | PCA8574D | 1 | A
SOIC-8-1EP_3.9x4.9mm_P1.27mm_EP2.29x3mm | PT7C4339 | 1 | A
SOIC-8_3.9x4.9mm_P1.27mm | AT25SF041B-SSHD-B | 1 | A
SOIC-8_3.9x4.9mm_P1.27mm | INA219AxD | 1 | A
SOIC127P600X175-8N | MAX1626ESA+T | 1 | A
SOT-143 | SP0503BAHT | 1 | A
SOT-23 | BC857 | 5 | A
SOT-23 | BC847 | 18 | A
SOT-23 | SI2305CDS-T1-BE3 | 7 | A
SOT-23-5 | MCP6486UT-E/OT | 1 | A
SOT-23-6 | TS5A3159DBV | 3 | A
SOT65P210X110-6N | AD5246BKSZ100 | 1 | A
SW_DIP_SPSTx03_Slide_Omron_A6S-310x_W8.9mm_P2.54mm | DS04-254-1-03BK-SMT | 1 | A
SW_DIP_SPSTx04_Slide_Omron_A6S-410x_W8.9mm_P2.54mm | DS04-254-1-04BK-SMT | 1 | A
TBS UNIFY PRO32 5G8 nano | TBS_UNIFY_PRO32_5G8_nano | 1
TO-92_Inline | DS18B20 | 1 | A
Tlačítko SMD LaskaKit | LaskaKit tlačítko | 3 | A
U.FL_Hirose_U.FL-R-SMT-1_Vertical | Antenna_Shield | 2 | A
USB4110GFA | USB4110-GF-A | 1 | A
WSOF6 | BH1730 | 1 | A
XDCR_SCD41-D-R2 | SCD41 | 1
ublox_NEO | NEO-M9N | 1 | A | 285

## Control Unit
Designator | Footprint | Quantity | Value | LCSC Part #
AE401 | U.FL_Hirose_U.FL-R-SMT-1_Vertical | 1 | Antenna_Shield
BT701 | 2989 | 1 | Backup battery
C201, C206 | C_0805_2012Metric | 2 | 10uF
C202, C208 | C_0805_2012Metric | 2 | 1uF
C203 | CP_Elec_6.3x7.7 | 1 | 680uF
C204, C205, C207, C504, C601 | C_0805_2012Metric | 5 | 0.1uF
C301, C302, C303 | C_0805_2012Metric | 3 | 100nF
C501, C502 | CP_EIA-3528-21_Kemet-B | 2 | TPSB686K010R0600
C503 | C_0805_2012Metric | 1 | 0.47uF
C505 | CP_EIA-7343-31_Kemet-D | 1 | 293D227X9010D2TE3
D201 | D_SOD-123F | 1 | SBR3U40S1F-7
D202, D203 | LED_0805_2012Metric | 2 | APT2012LSECK/J4-PRV
D204 | SOT-143 | 1 | SP0503BAHT
D501 | D_SMA | 1 | B330A
J101 | PinHeader_2x04_P2.54mm_Vertical | 1 | Conn_02x04_Male
J102, J103, J104 | PinHeader_2x02_P2.54mm_Vertical | 3 | Conn_02x02_Male
J105, J106, J107 | 009155004541006 | 3 | 009155004541006
J201 | USB4110GFA | 1 | USB4110-GF-A
J601 | DS1139-05 | 1 | Micro_SD_Card 823-046
L501 | CDRH125101MC | 1 | CDRH125NP-220MC
Q201, Q203, Q207, Q501 | SOT-23 | 4 | SI2305CDS-T1-BE3
Q202, Q204, Q205, Q206 | SOT-23 | 4 | BC847
R201 | R_0805_2012Metric | 1 | 1k
R202 | R_0805_2012Metric | 1 | 22k1
R203, R209, R214, R221 | R_0805_2012Metric | 4 | 100k
R204, R205, R206, R210, R211, R223, R224, R226 | R_0805_2012Metric | 8 | 10k
R207 | R_0805_2012Metric | 1 | 47k5
R208 | R_0805_2012Metric | 1 | 27k
R212 | R_0805_2012Metric | 1 | 47k
R213, R502 | R_1206_3216Metric | 2 | 0R
R215, R216 | R_0805_2012Metric | 2 | 750R
R217, R218, R219 | R_0805_2012Metric | 3 | 5k1
R220, R222, R225 | R_0805_2012Metric | 3 | 5k
R301 | R_0805_2012Metric | 1 | 4k7
R501 | R_1206_Current | 1 | PE1206FRE470R04L
SW201 | SW_DIP_SPSTx03_Slide_Omron_A6S-310x_W8.9mm_P2.54mm | 1 | DS04-254-1-03BK-SMT
SW202, SW203 | Tlačítko SMD LaskaKit | 2 | LaskaKit tlačítko
U201 | QFN-24-1EP_4x4mm_P0.5mm_EP2.6x2.6mm | 1 | CP2102N-Axx-xQFN24
U202 | ESP32-MINI-1 | 1 | ESP32-MINI-1
U301 | TO-92_Inline | 1 | DS18B20
U302 | Bosch_LGA-8_2.5x2.5mm_P0.65mm_ClockwisePinNumbering | 1 | BME280
U401 | HOPERF_RFM9XW_SMD | 1 | RFM96W-433S2
U501 | SOIC127P600X175-8N | 1 | MAX1626ESA+T
U701 | SOIC-8-1EP_3.9x4.9mm_P1.27mm_EP2.29x3mm | 1 | PT7C4339
Y701 | ECX-31B | 1 | ECS-.327-6-34B-C-TR
82

## Power Unit
Designator | Footprint | Quantity | Value | LCSC Part #
AE1001 | U.FL_Hirose_U.FL-R-SMT-1_Vertical | 1 | Antenna_Shield
BT1001 | 2989 | 1 | Backup battery
BT301, BT302 | JST_PH_B2B-PH-K_1x02_P2.00mm_Vertical | 2 | Battery_Cell
C1001, C705, C708 | C_0805_2012Metric | 3 | 1uF
C1002, C1101, C701, C704, C803, C804, C901 | C_0805_2012Metric | 7 | 0.1uF
C1102, C1202, C401 | C_0805_2012Metric | 3 | 10uF
C1103 | C_0805_2012Metric | 1 | 10nF
C1203, C1204, C301, C302, C702, C706, C707 | C_0805_2012Metric | 7 | 22uF
C703 | C_0805_2012Metric | 1 | 4.7uF
C801 | C_0805_2012Metric | 1 | 120nF
C802 | C_0805_2012Metric | 1 | 6.8nF
D1001 | LED_0805_2012Metric | 1 | APT2012LSECK/J4-PRV
D701 | D_SMA | 1 | B330A
D702, D703, D704, D705 | LED_0805_2012Metric | 4 | APT2012LZGCK
D706 | LED_0805_2012Metric | 1 | APT2012LSECK/J3-PRV
J101 | PinSocket_2x04_P2.54mm_Vertical | 1 | Conn_02x04_Female
J102, J103, J104 | PinSocket_2x02_P2.54mm_Vertical | 3 | Conn_02x02_Female
J501 | Molex_PicoBlade_53261-0271_1x02-1MP_P1.25mm_Horizontal | 1 | Conn_01x02
J502 | Molex_PicoBlade_53047-0310_1x03_P1.25mm_Vertical | 1 | Conn_01x03
J503, J504 | Molex_PicoBlade_53047-0210_1x02_P1.25mm_Vertical | 2 | Conn_01x02
L1001 | L_0805_2012Metric | 1 | 27nH
L701 | L_Bourns_SRP7050AA | 1 | SRP7050AA-2R2M
Q1001, Q1203, Q1206, Q201, Q202, Q203, Q204, Q205, Q206, Q209, Q210, Q301, Q302, Q501 | SOT-23 | 14 | BC847
Q1201, Q1202, Q1204, Q1205, Q208 | SOT-23 | 5 | BC857
Q207, Q211, Q212 | SOT-23 | 3 | SI2305CDS-T1-BE3
R1001 | R_0805_2012Metric | 1 | 12R
R1002, R713 | R_0805_2012Metric | 2 | 750R
R1003, R203, R204, R206, R214, R501 | R_0805_2012Metric | 6 | 5k
R1101, R1103 | R_0805_2012Metric | 2 | 100R
R1102 | R_0805_2012Metric | 1 | 20k
R1201, R201, R202, R205, R208, R209, R211, R220, R222, R301, R304, R701, R705, R711, R801, R802 | R_0805_2012Metric | 16 | 10k
R1202, R1204, R1205, R1206, R1207, R1208, R1209, R207, R212, R213, R215, R217, R219, R221 | R_0805_2012Metric | 14 | 100k
R1203 | R_0805_2012Metric | 1 | 15k
R210 | R_1206_3216Metric | 1 | 0R
R216 | R_0805_2012Metric | 1 | 12k
R218 | R_0805_2012Metric | 1 | 5k1
R302, R303 | R_0805_2012Metric | 2 | 220k
R401 | R_1206_Current | 1 | PE1206FRE470R04L
R702 | R_0805_2012Metric | 1 | 82k
R703 | R_0805_2012Metric | 1 | 820k
R704 | R_0805_2012Metric | 1 | 3k16
R706 | R_0805_2012Metric | 1 | 27k4
R707 | R_0805_2012Metric | 1 | 1k87
R708 | R_0805_2012Metric | 1 | 5k11
R709 | R_0805_2012Metric | 1 | 143k
R710 | R_0805_2012Metric | 1 | 75k
R712, R714, R715, R716 | R_0805_2012Metric | 4 | 330R
R717 | R_0805_2012Metric | 1 | 0R5
SW1001, SW1002 | Cu_Conn-R_0805_2012Metric | 2 | Cu_Conn-R_0805_2012Metric
SW201 | SW_DIP_SPSTx04_Slide_Omron_A6S-410x_W8.9mm_P2.54mm | 1 | DS04-254-1-04BK-SMT
SW202 | PCM12SMTR | 1 | PCM12SMTR
SW203 | Tlačítko SMD LaskaKit | 1 | LaskaKit tlačítko
TH301, TH302 | Molex_PicoBlade_53047-0210_1x02_P1.25mm_Vertical | 2 | NRBE104J3435B2J
U1001 | ublox_NEO | 1 | NEO-M9N
U1101 | SOT-23-5 | 1 | MCP6486UT-E/OT
U1102 | ME2-O2 | 1 | ME2-02
U201 | SO-16_5.3x10.2mm_P1.27mm | 1 | PCA8574D
U301, U701, U703 | SOT-23-6 | 3 | TS5A3159DBV
U401 | SOIC-8_3.9x4.9mm_P1.27mm | 1 | INA219AxD
U501 | SOT65P210X110-6N | 1 | AD5246BKSZ100
U601 | TBS UNIFY PRO32 5G8 nano | 1 | TBS_UNIFY_PRO32_5G8_nano
U702 | MP2639AGRZ | 1 | MP2639AGR-Z
U801 | LGA-28_5.2x3.8mm_P0.5mm | 1 | BNO055
U901 | XDCR_SCD41-D-R2 | 1 | SCD41
149

## Side Unit
Designator | Footprint | Quantity | Value | LCSC Part #
C301, C303, C305, C401, C402, C501, C502, C503, C504, C505, C506, C507, C508, C601, C602, C603, C604, C605, C606, C607, C608 | C_0805_2012Metric | 21 | 100nF
C302, C304, C306, C307 | C_0805_2012Metric | 4 | 1uF
D501, D502, D503, D504, D505, D506, D507, D508, D601, D602, D603, D604, D605, D606, D607, D608 | LED_WS2812B_PLCC4_5.0x5.0mm_P3.2mm | 16 | WS2812B
R201, R202, R301, R302, R303, R304, R305, R306 | R_0805_2012Metric | 8 | 10k
U301 | AMS_LGA-20_4.7x4.5mm_P0.65mm | 1 | AS72651
U302 | AMS_LGA-20_4.7x4.5mm_P0.65mm | 1 | AS72652
U303 | AMS_LGA-20_4.7x4.5mm_P0.65mm | 1 | AS72653
U304 | SOIC-8_3.9x4.9mm_P1.27mm | 1 | AT25SF041B-SSHD-B
U401 | WSOF6 | 1 | BH1730
54