## Power Unit
Id | Designator | Package | Quantity | Designation | Supplier and ref | Column1
28 | AE1001 | U.FL_Hirose_U.FL-R-SMT-1_Vertical | 1 | Antenna_Shield
26 | BT1001 | 2989 | 1 | Backup battery
45 | BT301,BT302 | JST_PH_B2B-PH-K_1x02_P2.00mm_Vertical | 2 | Battery_Cell
44 | C1103 | C_0805_2012Metric | 1 | 10nF
8 | C1202,C1102,C401 | C_0805_2012Metric | 3 | 10uF
3 | C1204,C702,C302,C1203,C707,C706,C301 | C_0805_2012Metric | 7 | 22uF
13 | C701,C704,C1002,C803,C804,C1101,C901 | C_0805_2012Metric | 7 | 0.1uF
40 | C703 | C_0805_2012Metric | 1 | 4.7uF
32 | C705,C1001,C708 | C_0805_2012Metric | 3 | 1uF
59 | C801 | C_0805_2012Metric | 1 | 120nF
50 | C802 | C_0805_2012Metric | 1 | 6.8nF
39 | D1001 | LED_0805_2012Metric | 1 | APT2012LSECK/J4-PRV
42 | D701 | D_SMA | 1 | B330A
12 | D702,D705,D703,D704 | LED_0805_2012Metric | 4 | APT2012LZGCK
24 | D706 | LED_0805_2012Metric | 1 | APT2012LSECK/J3-PRV
25 | J101 | PinSocket_2x04_P2.54mm_Vertical | 1 | Conn_02x04_Female
2 | J102,J103,J104 | PinSocket_2x02_P2.54mm_Vertical | 3 | Conn_02x02_Female
18 | J501 | Molex_PicoBlade_53261-0271_1x02-1MP_P1.25mm_Horizontal | 1 | Conn_01x02
63 | J502 | Molex_PicoBlade_53047-0310_1x03_P1.25mm_Vertical | 1 | Conn_01x03
55 | J504,J503 | Molex_PicoBlade_53047-0210_1x02_P1.25mm_Vertical | 2 | Conn_01x02
29 | L1001 | L_0805_2012Metric | 1 | 27nH
20 | L701 | L_Bourns_SRP7050AA | 1 | SRP7050AA-2R2M
17 | Q1205,Q208,Q1201,Q1204,Q1202 | SOT-23 | 5 | BC857
9 | Q206,Q301,Q201,Q501,Q209,Q210,Q202,Q204,Q205,Q302,Q1203,Q1206,Q1001,Q203 | SOT-23 | 14 | BC847
22 | Q212,Q211,Q207 | SOT-23 | 3 | SI2305CDS-T1-BE3
19 | R1001 | R_0805_2012Metric | 1 | 12R
15 | R1003,R713 | R_0805_2012Metric | 2 | 750R
46 | R1004,R1002 | Cu_Conn-R_0805_2012Metric | 2 | CU_CONN-R_0805_2012Metric |  | Pouze 0R 0805 rezistory - v PDF je vyznačeno, ve které pozici mají být osazené
57 | R1102 | R_0805_2012Metric | 1 | 20k
53 | R1103,R1101 | R_0805_2012Metric | 2 | 100R
61 | R1203 | R_0805_2012Metric | 1 | 15k
4 | R1205,R213,R215,R212,R217,R219,R221,R1209,R1202,R1204,R1206,R1207,R207,R1208 | R_0805_2012Metric | 14 | 100k
52 | R210 | R_1206_3216Metric | 1 | 0R
1 | R214,R203,R501,R204,R206,R1005 | R_0805_2012Metric | 6 | 5k
49 | R216 | R_0805_2012Metric | 1 | 12k
47 | R218 | R_0805_2012Metric | 1 | 5k1
35 | R303,R302 | R_0805_2012Metric | 2 | 220k
5 | R304,R222,R205,R711,R201,R701,R211,R202,R705,R220,R209,R801,R301,R802,R1201,R208 | R_0805_2012Metric | 16 | 10k
43 | R401 | R_1206_Current | 1 | PE1206FRE470R04L
41 | R702 | R_0805_2012Metric | 1 | 82k
34 | R703 | R_0805_2012Metric | 1 | 820k
11 | R704 | R_0805_2012Metric | 1 | 3k16
31 | R706 | R_0805_2012Metric | 1 | 27k4
36 | R707 | R_0805_2012Metric | 1 | 1k87
10 | R708 | R_0805_2012Metric | 1 | 5k11
30 | R709 | R_0805_2012Metric | 1 | 143k
37 | R710 | R_0805_2012Metric | 1 | 75k
7 | R714,R716,R712,R715 | R_0805_2012Metric | 4 | 330R
38 | R717 | R_0805_2012Metric | 1 | 0R5
16 | SW201 | SW_DIP_SPSTx04_Slide_Omron_A6S-410x_W8.9mm_P2.54mm | 1 | DS04-254-1-04BK-SMT
62 | SW202 | PCM12SMTR | 1 | PCM12SMTR
6 | SW203 | Tlačítko SMD LaskaKit | 1 | LaskaKit tlačítko
48 | TH301,TH302 | Molex_PicoBlade_53047-0210_1x02_P1.25mm_Vertical | 2 | NRBE104J3435B2J |  | Pouze Molex_Picoblade konektor
23 | U1001 | ublox_NEO | 1 | NEO-M9N
54 | U1101 | SOT-23-5 | 1 | MCP6486UT-E/OT
58 | U1102 | ME2-O2 | 1 | ME2-02
33 | U201 | SO-16_5.3x10.2mm_P1.27mm | 1 | PCA8574D
64 | U401 | SOIC-8_3.9x4.9mm_P1.27mm | 1 | INA219AxD
21 | U501 | SOT65P210X110-6N | 1 | AD5246BKSZ100
56 | U601 | TBS UNIFY PRO32 5G8 nano | 1 | TBS_UNIFY_PRO32_5G8_nano
27 | U702 | MP2639AGRZ | 1 | MP2639AGR-Z
14 | U703,U301,U701 | SOT-23-6 | 3 | TS5A3159DBV
60 | U801 | LGA-28_5.2x3.8mm_P0.5mm | 1 | BNO055
51 | U901 | XDCR_SCD41-D-R2 | 1 | SCD41

## Control Unit
Id | Designator | Package | Quantity | Designation | Supplier and ref | Column1
41 | AE401 | U.FL_Hirose_U.FL-R-SMT-1_Vertical | 1 | Antenna_Shield
14 | BT701 | 2989 | 1 | Backup battery
18 | C203 | CP_Elec_6.3x7.7 | 1 | 680uF
32 | C206,C201 | C_0805_2012Metric | 2 | 10uF
11 | C208,C202 | C_0805_2012Metric | 2 | 1uF
4 | C302,C205,C504,C301,C601,C204,C207,C303 | C_0805_2012Metric | 8 | 0.1uF
22 | C502,C501 | CP_EIA-3528-21_Kemet-B | 2 | TPSB686K010R0600
17 | C503 | C_0805_2012Metric | 1 | 0.47uF
27 | C505 | CP_EIA-7343-31_Kemet-D | 1 | 293D227X9010D2TE3
29 | D201 | D_SOD-123F | 1 | SBR3U40S1F-7
24 | D202,D203 | LED_0805_2012Metric | 2 | APT2012LSECK/J4-PRV
12 | D204 | SOT-143 | 1 | SP0503BAHT
7 | D501 | D_SMA | 1 | B330A
42 | J101 | PinHeader_2x04_P2.54mm_Vertical | 1 | Conn_02x04_Male
36 | J104,J103,J102 | PinHeader_2x02_P2.54mm_Vertical | 3 | Conn_02x02_Male
8 | J105,J106,J107 | 009155004541006 | 3 | 009155004541006
30 | J201 | USB4110GFA | 1 | USB4110-GF-A
44 | J601 | DS1139-05 | 1 | Micro_SD_Card 823-046
26 | L501 | CDRH125101MC | 1 | CDRH125NP-220MC
2 | Q201,Q203,Q501,Q207 | SOT-23 | 4 | SI2305CDS-T1-BE3
21 | Q205,Q206,Q204,Q202 | SOT-23 | 4 | BC847
37 | R201 | R_0805_2012Metric | 1 | 1k
15 | R202 | R_0805_2012Metric | 1 | 22k1
6 | R207 | R_0805_2012Metric | 1 | 47k5
34 | R208 | R_0805_2012Metric | 1 | 27k
23 | R209,R221,R203,R214 | R_0805_2012Metric | 4 | 100k
20 | R211,R204,R223,R206,R226,R224,R205,R210 | R_0805_2012Metric | 8 | 10k
10 | R212 | R_0805_2012Metric | 1 | 47k
3 | R213,R502 | R_1206_3216Metric | 2 | 0R
39 | R216,R215 | R_0805_2012Metric | 2 | 750R
16 | R217,R219,R218 | R_0805_2012Metric | 3 | 5k1
19 | R225,R220,R222 | R_0805_2012Metric | 3 | 5k
38 | R301 | R_0805_2012Metric | 1 | 4k7
35 | R501 | R_1206_Current | 1 | PE1206FRE470R04L
40 | SW201 | SW_DIP_SPSTx03_Slide_Omron_A6S-310x_W8.9mm_P2.54mm | 1 | DS04-254-1-03BK-SMT
13 | SW203,SW202 | Tlačítko SMD LaskaKit | 2 | LaskaKit tlačítko
9 | U201 | QFN-24-1EP_4x4mm_P0.5mm_EP2.6x2.6mm | 1 | CP2102N-Axx-xQFN24
28 | U202 | ESP32-MINI-1 | 1 | ESP32-MINI-1
1 | U301 | TO-92_Inline | 1 | DS18B20
33 | U302 | Bosch_LGA-8_2.5x2.5mm_P0.65mm_ClockwisePinNumbering | 1 | BME280
43 | U401 | HOPERF_RFM9XW_SMD | 1 | RFM96W-433S2
5 | U501 | SOIC127P600X175-8N | 1 | MAX1626ESA+T
31 | U701 | SOIC-8-1EP_3.9x4.9mm_P1.27mm_EP2.29x3mm | 1 | PT7C4339
25 | Y701 | ECX-31B | 1 | ECS-.327-6-34B-C-TR

## Side Unit
Id | Designator | Package | Quantity | Designation | Supplier and ref | Column1 | _1
1 | C402,C505,C507,C506,C602,C504,C608,C603,C606,C301,C305,C604,C501,C503,C401,C607,C601,C508,C303,C605,C502 | C_0805_2012Metric | 21 | 0.1uF
2 | C306,C302,C304,C307 | C_0805_2012Metric | 4 | 1uF
3 | U302 | AMS_LGA-20_4.7x4.5mm_P0.65mm | 1 | AS72652
4 | D606,D504,D508,D502,D506,D608,D507,D603,D501,D602,D503,D604,D601,D505,D607,D605 | LED_WS2812B_PLCC4_5.0x5.0mm_P3.2mm | 16 | WS2812B
5 | U304 | SOIC-8_3.9x4.9mm_P1.27mm | 1 | AT25SF041B-SSHD-B
6 | R301,R202,R302,R305,R304,R306,R201,R303 | R_0805_2012Metric | 8 | 10k
7 | U401 | WSOF6 | 1 | BH1730
8 | U301 | AMS_LGA-20_4.7x4.5mm_P0.65mm | 1 | AS72651
9 | U303 | AMS_LGA-20_4.7x4.5mm_P0.65mm | 1 | AS72653